## Sheet1
流水线数据通路
部件 | 输入 | addu | subu | ori | lw | sw | beq | lui | j | jal | jr | 多路选择器 | 控制信号
pc
add4 |  | pc | pc | bar: ori to jr
im |  | pc | pc | bar: ori to jr
pc@d |  | add4 | add4 | add4 | add4 | add4 | add4 | add4 | add4 | add4 | add4
ir@d |  | im | im | bar: ori to jr
pc4@d |  |  |  | beq: add4; j: add4; jal: add4; jr: add4
rf | a1 | IR@D[rs] | IR@D[rs] | IR@D[rs] | IR@D[rs] | IR@D[rs] | IR@D[rs] | IR@D[rs] |  |  | IR@D[rs]
| a2 | IR@D[rt] | IR@D[rt] | beq: IR@D[rt]; jr: IR@D[rt]
ext |  |  |  | ori: IR@D[i16]; lw: IR@D[i16]; sw: IR@D[i16]; lui: IR@D[i16]
cmp | d1 |  |  | beq: RF.RD1
| d2 |  |  | beq: RF.RD2
npc | pc4 |  |  | beq: pc4@d; j: pc4@d; jal: pc4@d; jr: RF.RD1
| i26 |  |  | beq: IR@D[i16]; j: IR@D[i26]; jal: IR@D[i26]
ir@e |  | ir@d | ir@d | ir@d | ir@d | ir@d |  | ir@d |  | ir@d
pc4@e |  |  |  | jal: PC4@D
rs@e |  | RF.RD1 | RF.RD1 | ori: RF.RD1; lw: RF.RD1; sw: RF.RD1
rt@e |  | RF.RD2 | RF.RD2 | sw: RF.RD2
ext@e |  |  |  | ori: ext; lw: ext; sw: ext
alu | a | rs@e | rs@e | ori: rs@e; lw: rs@e; sw: rs@e; lui: rs@e
| b | rt@e | rt@e | ori: ext@e; lw: ext@e; sw: ext@e; lui: ext@e | mux-alu | alusrc
ir@m |  | ir@e | ir@e | ir@e | ir@e | ir@e |  | ir@e |  | ir@e
pc4@m |  |  |  | jal: pc4@e
ao@m |  | alu | alu | ori: alu; lw: alu; sw: alu; lui: alu
rt@m |  |  |  | sw: rt@e
dm | a |  |  | lw: ao@m; sw: ao@m
| wd |  |  | sw: rt@m
ir@w |  | ir@m | ir@m | ori: ir@m; lw: ir@m; lui: ir@m; jal: ir@m
pc4@w |  |  |  | jal: pc4@m
ao@w |  | ao@m | ao@m | ori: ao@m; lui: ao@m
dr@w | bar: lw
rf | a3 | IR@W[rd] | IR@W[rd] | ori: IR@W[rt]; lw: IR@W[rt]; lui: IR@W[rt]; jal: 0x1f | mux-regw | regdst
| wd | ao@w | ao@w | ori: ao@w; sw: dr@w; lui: ao@w; jal: pc4@w | mux-regd | memtoreg
暂停机制构建表
if/id当前指令 |  |  | tnew | [8 empty] | 备注指令
|  |  | id/ex | sw: ex/mem; j: mem/wb
指令类型 | 源寄存器 | tuse | cal-r/1/rd | cal-i/1rt | load/2/rt | cal-r/0/rd | cal-i/0/rt | load/1/rt | cal-r/0 | cal-i/0 | load/0
beq | rs/rt | 0 | 暂停 | bar: ori to lw; lui
cal-r | rs/rt | 1 | [9 empty] | addu | subu | bar: lw
cal-i | rs | 1 | [9 empty] | lui | ori | bar: lw
load | rs | 1 | bar: lw
store | rs | 1 | bar: lw
store | rt | 2
jr | rs | 0 | 暂停 | bar: ori to lw; lui
转发机制构建表
流水级 | 源寄存器 | 涉及指令 |  | ori: 转发mux; lw: 控制信号; beq: 输入0; lui: tnew
[8 empty] | ex/mem |  | mem/wb
|  |  |  | lui: cal-r/0/rd; j: cal-i/0/rt; jal: cal-r/0/rd; jr: cal-i/0/rt | load/0
ird | rs | beq,jr |  | MFRSD | FORWARDRSD |  | RF.RD1 | AO | AO | M4 | M4 | M4
| rt | beq |  | MFRTD | FORWARDRTD |  | RF.RD2 | AO | AO | M4 | M4 | M4
ire | rs | cal-r,cal-i,ld,st |  | MFRSE | FORWARDRSE |  | RS@E | AO | AO | M4 | M4 | M4
| rt | cal-r，st |  | MFRTE | FORWARDRTE |  | RT@E | AO | AO | M4 | M4 | M4
irm | rt | st |  | MFRTM | FORWARDRTM |  | RT@M |  |  | M4 | M4 | M4